## P1
348 types de batteries standards de batterie au lithium conventionnelle | [9 empty] | 348 types of standard batteries conventional lithium battery model table
Les certifications sont seulement à titre indicatif, chaque nouvelle modification (même minime) devra être soumise à une nouvelle certification | [9 empty] | The certifications are only indicative, each new modification (even minimal) will have to be submitted for a new certification
Ce sont nos models de taille standard, selon votre cahier des charges nous pouvons customiser vos batteries | [9 empty] | These are just our standard size models, we can also customize the size according to the customer's request
N° | Model Modèle | Maximum dimension of battery cell(mm) Dimension maximale de la cellule de batterie (mm) |  |  | Minimum capacity(mAh) Capacité minimale (mAh) | Internal Impedance(mΩ) Impédance interne (mΩ) | Charge Ending Voltage(V) Tension de fin de charge (V) | Maximum Charge Current (C) Courant de charge maximal (C) | Maximum Discharge Current(C) Courant de décharge maximal(C) | Certifications Certificats
|  | Thickness Épaisseur | Width Largeur | Length Longueur | [5 empty] | UL1642 | BIS | IEC62133 | CB | MSDS | UN38.3 | Report for air transportation Rapport pour le transport aérien | Report for maritime transport Rapport pour le transport maritime | WERCS | REACH | Battery Directive Directive sur les batteries
1 | M101532 | 10 | 15 | 32 | 420 | 100 | 4.2 | 1 | 1
2 | M102050 | 10 | 20 | 50 | 1000 | 80 | 4.2 | 1 | 1
3 | M102263 | 10 | 22 | 63 | 1550 | 80 | 4.2 | 1 | 1
4 | M102535 | 10 | 25 | 35 | 800 | 80 | 4.2 | 1 | 1
5 | M103035 | 10 | 30 | 35 | 1100 | 70 | 4.2 | 1 | 1
6 | M103038 | 10 | 30 | 38 | 1150 | 70 | 4.2 | 1 | 1
7 | M103442 | 10 | 34 | 42 | 1350 | 60 | 4.2 | 1 | 1
8 | M103450 | 10 | 34 | 50 | 1800 | 60 | 4.2 | 1 | 1 | √
9 | M104050 | 10 | 40 | 50.5 | 2500 | 60 | 4.2 | 1 | 1
10 | M104065 | 10 | 40 | 65.5 | 3450 | 60 | 4.2 | 1 | 1
11 | M105055 | 10 | 50 | 55 | 4300 | 50 | 4.2 | 1 | 1
12 | M105673 | 10 | 56 | 73.5 | 6500 | 45 | 4.2 | 1 | 1
13 | M1060100 | 10 | 60 | 100.5 | 8000 | 40 | 4.2 | 1 | 1
14 | M112545 | 11 | 25 | 45 | 1200 | 60 | 4.2 | 1 | 1
15 | M112737 | 11.2 | 27 | 37 | 1200 | 80 | 4.2 | 1 | 1
16 | M115570 | 11 | 55.5 | 70.5 | 5000 | 50 | 4.2 | 1 | 1
17 | M1160100 | 11 | 60 | 100.5 | 10000 | 40 | 4.2 | 1 | 1
18 | M1160110 | 11 | 60 | 110 | 10000 | 40 | 4.2 | 1 | 1
19 | M1165113 | 11 | 65 | 113.5 | 10000 | 40 | 4.2 | 1 | 1
20 | M123030 | 12 | 30 | 30 | 1050 | 80 | 4.2 | 1 | 1
21 | M123040 | 12 | 30 | 40 | 1400 | 80 | 4.2 | 1 | 1 | √
22 | M123048 | 12 | 30 | 48 | 1900 | 60 | 4.2 | 1 | 1
23 | M124065 | 12 | 40 | 65.5 | 4000 | 50 | 4.2 | 1 | 1
24 | M1260100 | 12 | 60 | 100.5 | 10000 | 40 | 4.2 | 1 | 1
25 | M1260110 | 12 | 60.5 | 110.5 | 10000 | 40 | 4.2 | 1 | 1
26 | M126090 | 12 | 60 | 90.5 | 8000 | 40 | 4.2 | 1 | 1
27 | M13430 | 13 | 13 | 43 | 780 | 100 | 4.2 | 1 | 1
28 | M253450 | 2.5 | 34 | 50 | 500 | 100 | 4.2 | 1 | 1
29 | M253836 | 2.5 | 38 | 36 | 300 | 100 | 4.2 | 1 | 1
30 | M262535 | 2.6 | 25 | 35 | 180 | 150 | 4.2 | 1 | 1
31 | M272247 | 2.7 | 22 | 47 | 260 | 100 | 4.2 | 1 | 1
32 | M272647 | 2.7 | 26 | 47 | 300 | 120 | 4.2 | 1 | 1
33 | M301045 | 3 | 10 | 45 | 100 | 200 | 4.2 | 1 | 1
34 | M301452 | 3 | 14 | 52 | 200 | 120 | 4.2 | 1 | 1
35 | M301630 | 3 | 16 | 30 | 115 | 200 | 4.2 | 1 | 1
36 | M301730 | 3 | 17 | 30 | 110 | 180 | 4.2 | 1 | 1
37 | M301828 | 3 | 17 | 26 | 100 | 200 | 4.2 | 1 | 1 |  |  | √ |  | √ | √ | √ | √
38 | M302025 | 3 | 20 | 25 | 110 | 180 | 4.2 | 1 | 1
39 | M302030 | 3 | 20 | 30 | 140 | 160 | 4.2 | 1 | 1 | √
40 | M302040 | 3 | 20 | 40 | 190 | 150 | 4.2 | 1 | 1
41 | M302045 | 3 | 20 | 45 | 220 | 110 | 4.2 | 1 | 1
42 | M302323 | 3 | 23 | 23 | 110 | 180 | 4.2 | 1 | 1
43 | M302430 | 3 | 24 | 30 | 170 | 150 | 4.2 | 1 | 1
44 | M302530 | 3 | 25 | 30 | 180 | 150 | 4.2 | 1 | 1 | √ |  |  |  | √ | √
45 | M302535 | 3 | 25 | 35 | 220 | 110 | 4.2 | 1 | 1
46 | M302575 | 3 | 25 | 75 | 460 | 80 | 4.2 | 1 | 1
47 | M303030 | 3 | 30 | 30 | 210 | 120 | 4.2 | 1 | 1
48 | M303032 | 3 | 30 | 32 | 250 | 110 | 4.2 | 1 | 1
49 | M303040 | 3 | 30 | 40 | 300 | 90 | 4.2 | 1 | 1 | √
50 | M303448 | 3 | 34 | 48 | 470 | 80 | 4.2 | 1 | 1
51 | M303450 | 3 | 34 | 50 | 500 | 70 | 4.2 | 1 | 1
52 | M303540 | 3 | 35 | 40 | 400 | 75 | 4.2 | 1 | 1
53 | M304040 | 3 | 40 | 40 | 480 | 70 | 4.2 | 1 | 1
54 | M304045 | 3 | 40 | 45 | 500 | 80 | 4.2 | 1 | 1
55 | M304048 | 3 | 40 | 48 | 560 | 80 | 4.2 | 1 | 1
56 | M311436 | 3.1 | 14 | 36 | 120 | 170 | 4.2 | 1 | 1
57 | M321445 | 3.2 | 14 | 45 | 160 | 150 | 4.2 | 1 | 1
58 | M351235 | 3.5 | 12 | 35 | 110 | 170 | 4.2 | 1 | 1
59 | M351455 | 3.5 | 14 | 55 | 200 | 120 | 4.2 | 1 | 1
60 | M352535 | 3.5 | 25 | 35 | 270 | 100 | 4.2 | 1 | 1
61 | M352545 | 3.5 | 25 | 45 | 350 | 80 | 4.2 | 1 | 1
62 | M353450 | 3.5 | 34 | 50.5 | 500 | 90 | 4.2 | 1 | 1
63 | M384462 | 3.8 | 44 | 62 | 1050 | 70 | 4.2 | 1 | 1
64 | M401040 | 4 | 10 | 40 | 120 | 180 | 4.2 | 1 | 1
65 | M401230 | 4 | 12 | 30 | 110 | 200 | 4.2 | 1 | 1
66 | M401235 | 4 | 12 | 35 | 130 | 180 | 4.2 | 1 | 1
67 | M401428 | 4 | 14 | 28 | 120 | 180 | 4.2 | 1 | 1
68 | M401524 | 4 | 15 | 24 | 120 | 180 | 4.2 | 1 | 1
69 | M401525 | 4 | 15 | 25 | 110 | 200 | 4.2 | 1 | 1
70 | M401530 | 4 | 15 | 30 | 150 | 160 | 4.2 | 1 | 1
71 | M401622 | 4 | 16 | 22 | 100 | 200 | 4.2 | 1 | 1
72 | M401730 | 4 | 17 | 30 | 160 | 150 | 4.2 | 1 | 1
73 | M401862 | 4 | 18 | 62 | 420 | 70 | 4.2 | 1 | 1
74 | M402020 | 4 | 20 | 20 | 120 | 180 | 4.2 | 1 | 1
75 | M402025 | 4 | 20 | 25 | 150 | 160 | 4.2 | 1 | 1 | √
76 | M402030 | 4 | 20 | 30 | 230 | 120 | 4.2 | 1 | 1
77 | M402040 | 4 | 20 | 40 | 280 | 100 | 4.2 | 1 | 1
78 | M402060 | 4 | 20 | 60 | 480 | 100 | 4.2 | 1 | 1
79 | M402248 | 4 | 22 | 48 | 410 | 80 | 4.2 | 1 | 1
80 | M402445 | 4 | 24 | 45.5 | 380 | 80 | 4.2 | 1 | 1
81 | M403030 | 4 | 30 | 30 | 320 | 100 | 4.2 | 1 | 1
82 | M403048 | 4 | 30 | 48 | 600 | 65 | 4.2 | 1 | 1
83 | M403450 | 4 | 34 | 50 | 690 | 65 | 4.2 | 1 | 1
84 | M403759 | 4 | 37 | 59.5 | 850 | 60 | 4.2 | 1 | 1
85 | M404242 | 4 | 42 | 42 | 750 | 80 | 4.2 | 1 | 1
86 | M421133 | 4.2 | 11 | 33 | 125 | 180 | 4.2 | 1 | 1
87 | M421645 | 4.2 | 16 | 45 | 250 | 100 | 4.2 | 1 | 1
88 | M421730 | 4.2 | 17 | 30 | 170 | 150 | 4.2 | 1 | 1
89 | M422533 | 4.2 | 25 | 33 | 300 | 100 | 4.2 | 1 | 1
90 | M423040 | 4.2 | 29 | 38 | 470 | 80 | 4.2 | 1 | 1 |  |  | √ |  | √ | √ | √ | √
91 | M423450 | 4.2 | 34 | 50 | 800 | 70 | 4.2 | 1 | 1
92 | M451225 | 4.5 | 12 | 25 | 100 | 200 | 4.2 | 1 | 1
93 | M451635 | 4.2 | 16 | 35 | 200 | 120 | 4.2 | 1 | 1
94 | M451730 | 4.5 | 17 | 30 | 180 | 150 | 4.2 | 1 | 1
95 | M451827 | 4.5 | 18 | 27 | 160 | 150 | 4.2 | 1 | 1
96 | M452030 | 4.5 | 20 | 30 | 260 | 120 | 4.2 | 1 | 1
97 | M452040 | 4.5 | 20 | 40 | 320 | 100 | 4.2 | 1 | 1
98 | M452533 | 4.5 | 25 | 33 | 320 | 100 | 4.2 | 1 | 1
99 | M452538 | 4.5 | 25 | 38 | 400 | 70 | 4.2 | 1 | 1
100 | M452628 | 4.5 | 26 | 28 | 300 | 100 | 4.2 | 1 | 1
101 | M453030 | 4.5 | 30 | 30 | 360 | 100 | 4.2 | 1 | 1
102 | M461435 | 4.6 | 14 | 35 | 180 | 150 | 4.2 | 1 | 1
103 | M471736 | 4.7 | 17 | 36 | 260 | 120 | 4.2 | 1 | 1
104 | M492328 | 4.9 | 22.5 | 27.4 | 280 | 110 | 4.2 | 1 | 1
105 | M500831 | 5 | 8 | 31 | 100 | 200 | 4.2 | 1 | 1
106 | M500930 | 5 | 9 | 30 | 110 | 220 | 4.2 | 1 | 1
107 | M501025 | 5 | 10 | 25 | 100 | 220 | 4.2 | 1 | 1
108 | M501035 | 5 | 10 | 35 | 140 | 150 | 4.2 | 1 | 1
109 | M501040 | 5 | 10 | 40 | 165 | 150 | 4.2 | 1 | 1
110 | M501135 | 5 | 11 | 35.5 | 160 | 160 | 4.2 | 1 | 1
111 | M501145 | 5 | 11.5 | 45.5 | 220 | 120 | 4.2 | 1 | 1
112 | M501225 | 5 | 12 | 25 | 110 | 220 | 4.2 | 1 | 1
113 | M501230 | 5 | 12 | 30 | 150 | 160 | 4.2 | 1 | 1
114 | M501235 | 5 | 12 | 35 | 160 | 160 | 4.2 | 1 | 1 |  |  | √ | √ | √ | √
115 | M501240 | 5 | 12 | 40 | 200 | 120 | 4.2 | 1 | 1
116 | M501428 | 5 | 14.5 | 28 | 170 | 170 | 4.2 | 1 | 1
117 | M501528 | 5 | 15 | 28 | 150 | 150 | 4.2 | 1 | 1
118 | M501869 | 4.9 | 18 | 69 | 610 | 65 | 4.2 | 1 | 1
119 | M501936 | 5 | 19 | 36 | 300 | 100 | 4.2 | 1 | 1
120 | M502020 | 5 | 20 | 20 | 150 | 160 | 4.2 | 1 | 1
121 | M502025 | 5 | 20 | 25 | 200 | 120 | 4.2 | 1 | 1
122 | M502030 | 5 | 20 | 30 | 250 | 120 | 4.2 | 1 | 1
123 | M502033 | 5 | 19 | 32 | 280 | 120 | 4.2 | 1 | 1 |  |  | √ |  | √ | √ | √ | √
124 | M502035 | 5 | 20 | 35 | 300 | 85 | 4.2 | 1 | 1
125 | M502040 | 5 | 20 | 40 | 380 | 100 | 4.2 | 1 | 1
126 | M502050 | 5 | 20 | 50 | 500 | 80 | 4.2 | 1 | 1
127 | M502438 | 5 | 24 | 38 | 400 | 80 | 4.2 | 1 | 1
128 | M502525 | 5 | 25 | 25 | 270 | 110 | 4.2 | 1 | 1
129 | M502530 | 5 | 25 | 30 | 350 | 100 | 4.2 | 1 | 1
130 | M502535 | 5 | 25 | 35 | 400 | 80 | 4.2 | 1 | 1
131 | M502540 | 5 | 25 | 40 | 500 | 80 | 4.2 | 1 | 1
132 | M503035 | 5 | 30 | 35 | 500 | 80 | 4.2 | 1 | 1 | √ |  | √ |  | √ | √ |  |  | √ |  | √
133 | M503040 | 5 | 30 | 40 | 600 | 65 | 4.2 | 1 | 1
134 | M503048 | 5 | 30 | 48 | 750 | 60 | 4.2 | 1 | 1
135 | M505573 | 5 | 55 | 73.5 | 2500 | 60 | 4.2 | 1 | 1
136 | M521430 | 5.2 | 14 | 30 | 180 | 160 | 4.2 | 1 | 1
137 | M523030 | 5.2 | 30 | 30 | 400 | 80 | 4.2 | 1 | 1
138 | M523450 | 5.2 | 34 | 50 | 1000 | 50 | 4.2 | 1 | 1
139 | M523759 | 5.2 | 37 | 59 | 1200 | 50 | 4.2 | 1 | 1
140 | M531220 | 5.3 | 12 | 20 | 105 | 200 | 4.2 | 1 | 1
141 | M551124 | 5.5 | 11 | 24.5 | 110 | 200 | 4.2 | 1 | 1
142 | M551135 | 5.5 | 11 | 35 | 195 | 140 | 4.2 | 1 | 1
143 | M551235 | 5.5 | 12 | 35 | 180 | 160 | 4.2 | 1 | 1
144 | M551419 | 5.5 | 14 | 19 | 100 | 200 | 4.2 | 1 | 1
145 | M551521 | 5.5 | 15 | 21 | 130 | 180 | 4.2 | 1 | 1
146 | M551838 | 5.5 | 18 | 38 | 350 | 80 | 4.2 | 1 | 1
147 | M552035 | 5.5 | 20 | 35 | 350 | 80 | 4.2 | 1 | 1
148 | M552080 | 5.5 | 20 | 80 | 900 | 60 | 4.2 | 1 | 1
149 | M5565110 | 5.5 | 65 | 110.5 | 5000 | 50 | 4.2 | 1 | 1
150 | M573653 | 5.7 | 36 | 53 | 1200 | 60 | 4.2 | 1 | 1
151 | M601225 | 6 | 12 | 24.3 | 130 | 160 | 4.2 | 1 | 1
152 | M601230 | 6 | 12 | 30 | 170 | 150 | 4.2 | 1 | 1
153 | M601235 | 6 | 11.5 | 36 | 200 | 120 | 4.2 | 1 | 1
154 | M601622 | 6 | 16 | 22 | 155 | 160 | 4.2 | 1 | 1
155 | M602025 | 6 | 20 | 25 | 250 | 100 | 4.2 | 1 | 1
156 | M602028 | 6 | 20 | 30 | 300 | 85 | 4.2 | 1 | 1
157 | M602030 | 6 | 20 | 30 | 300 | 100 | 4.2 | 1 | 1 |  |  | √ | √
158 | M602035 | 6 | 20 | 35 | 400 | 80 | 4.2 | 1 | 1
159 | M602040 | 6 | 20 | 40 | 450 | 80 | 4.2 | 1 | 1 |  |  |  |  | √ | √
160 | M602045 | 6 | 20 | 45 | 500 | 80 | 4.2 | 1 | 1
161 | M602060 | 6 | 20 | 60 | 750 | 80 | 4.2 | 1 | 1
162 | M602427 | 5.95 | 24 | 27 | 400 | 100 | 4.2 | 1 | 1
163 | M602447 | 6 | 24 | 46.6 | 600 | 70 | 4.2 | 1 | 1
164 | M602535 | 6 | 25 | 35 | 500 | 70 | 4.2 | 1 | 1
165 | M603035 | 6 | 30 | 35 | 600 | 70 | 4.2 | 1 | 1
166 | M603048 | 6 | 30 | 48 | 900 | 60 | 4.2 | 1 | 1
167 | M603450 | 6 | 34 | 50 | 1100 | 50 | 4.2 | 1 | 1
168 | M6060100 | 6 | 60 | 100.5 | 5000 | 50 | 4.2 | 1 | 1
169 | M606090 | 6 | 60 | 90.5 | 4000 | 50 | 4.2 | 1 | 1
170 | M6186145 | 6.1 | 86 | 145.5 | 10000 | 40 | 4.2 | 1 | 1
171 | M623759 | 6.2 | 37 | 59 | 1500 | 60 | 4.2 | 1 | 1
172 | M651240 | 6.5 | 12 | 40 | 300 | 100 | 4.2 | 1 | 1
173 | M651474 | 6.5 | 14 | 74 | 700 | 70 | 4.2 | 1 | 1
174 | M652270 | 6.5 | 22 | 70 | 1100 | 60 | 4.2 | 1 | 1
175 | M652425 | 6.5 | 24 | 25 | 400 | 100 | 4.2 | 1 | 1
176 | M652440 | 6.5 | 24 | 40 | 600 | 75 | 4.2 | 1 | 1
177 | M653030 | 6.5 | 30 | 30 | 600 | 80 | 4.2 | 1 | 1
178 | M653040 | 6.5 | 30 | 40 | 800 | 60 | 4.2 | 1 | 1
179 | M653560 | 6.5 | 35 | 60 | 1400 | 60 | 4.2 | 1 | 1
180 | M654065 | 6.5 | 40 | 65.5 | 2000 | 60 | 4.2 | 1 | 1
181 | M654549 | 6.5 | 45 | 49 | 1650 | 60 | 4.2 | 1 | 1
182 | M672045 | 6.7 | 20 | 45 | 600 | 70 | 4.2 | 1 | 1
183 | M682030 | 6.8 | 20 | 30 | 370 | 90 | 4.2 | 1 | 1
184 | M701248 | 7 | 12 | 48 | 350 | 100 | 4.2 | 1 | 1
185 | M701435 | 7 | 14 | 35 | 300 | 120 | 4.2 | 1 | 1
186 | M701450 | 7 | 14 | 50 | 500 | 80 | 4.2 | 1 | 1
187 | M701525 | 7 | 15 | 25 | 190 | 160 | 4.2 | 1 | 1
188 | M702020 | 7 | 20 | 20 | 200 | 150 | 4.2 | 1 | 1
189 | M702025 | 7 | 20 | 25 | 300 | 120 | 4.2 | 1 | 1
190 | M702040 | 7 | 20 | 39.5 | 500 | 80 | 4.2 | 1 | 1
191 | M702338 | 7 | 23 | 38 | 600 | 80 | 4.2 | 1 | 1
192 | M704040 | 7 | 40 | 40 | 1200 | 60 | 4.2 | 1 | 1
193 | M705575 | 7 | 55 | 75.5 | 3700 | 60 | 4.2 | 1 | 1
194 | M706090 | 7 | 60 | 90.5 | 5000 | 50 | 4.2 | 1 | 1
195 | M735590 | 7.3 | 55 | 90.5 | 5000 | 50 | 4.2 | 1 | 1
196 | M751635 | 7.5 | 16 | 35 | 380 | 80 | 4.2 | 1 | 1
197 | M751738 | 7.5 | 17 | 38 | 450 | 80 | 4.2 | 1 | 1
198 | M753035 | 7.5 | 30 | 35 | 750 | 65 | 4.2 | 1 | 1
199 | M753048 | 7.5 | 30 | 48 | 1150 | 60 | 4.2 | 1 | 1
200 | M7565121 | 7.5 | 65 | 121.5 | 8000 | 40 | 4.2 | 1 | 1
201 | M7566121 | 7.5 | 66 | 121.5 | 8000 | 40 | 4.2 | 1 | 1
202 | M782035 | 7.8 | 20 | 35 | 500 | 80 | 4.2 | 1 | 1
203 | M801350 | 8 | 13 | 50 | 500 | 85 | 4.2 | 1 | 1
204 | M801470 | 8 | 14 | 70 | 800 | 60 | 4.2 | 1 | 1
205 | M801742 | 8 | 17 | 42 | 520 | 80 | 4.2 | 1 | 1
206 | M801956 | 8 | 19 | 56 | 920 | 70 | 4.2 | 1 | 1
207 | M802030 | 8 | 20 | 30 | 400 | 90 | 4.2 | 1 | 1
208 | M803040 | 8 | 30 | 40 | 1000 | 70 | 4.2 | 1 | 1 | √ |  | √ |  | √ | √ | √ | √
209 | M803450 | 8 | 34 | 50 | 1500 | 60 | 4.2 | 1 | 1
210 | M805080 | 8 | 50 | 80.5 | 4000 | 50 | 4.2 | 1 | 1
211 | M822035 | 8.2 | 20 | 35 | 600 | 80 | 4.2 | 1 | 1
212 | M822230 | 8.2 | 22 | 30 | 520 | 80 | 4.2 | 1 | 1
213 | M851841 | 8.5 | 18 | 41 | 600 | 80 | 4.2 | 1 | 1
214 | M852538 | 8.5 | 25 | 38 | 800 | 80 | 4.2 | 1 | 1
215 | M852730 | 8.5 | 27 | 30 | 650 | 70 | 4.2 | 1 | 1
216 | M902020 | 9 | 20 | 20 | 270 | 140 | 4.2 | 1 | 1
217 | M902025 | 9 | 20 | 25 | 400 | 120 | 4.2 | 1 | 1
218 | M902030 | 9 | 20 | 30 | 500 | 80 | 4.2 | 1 | 1 | √ |  | √ | √ | √ | √ | √ | √
219 | M902048 | 9 | 20 | 48 | 900 | 80 | 4.2 | 1 | 1
220 | M902082 | 9 | 20 | 82 | 1600 | 80 | 4.2 | 1 | 1
221 | M903132 | 9 | 31 | 32 | 1000 | 80 | 4.2 | 1 | 1
222 | M904545 | 9 | 45 | 45.5 | 2300 | 60 | 4.2 | 1 | 1
223 | M906090 | 9 | 60 | 90.5 | 6000 | 45 | 4.2 | 1 | 1
224 | M9065113 | 9 | 65 | 113.5 | 9000 | 40 | 4.2 | 1 | 1
225 | M955375 | 9.5 | 53 | 75.5 | 5000 | 50 | 4.2 | 1 | 1
226 | M955565 | 9.5 | 55 | 65.5 | 5000 | 50 | 4.2 | 1 | 1
227 | M962731 | 9.6 | 27.5 | 30.5 | 850 | 75 | 4.2 | 1 | 1
228 | M322730 hight voltage | 3.2 | 27 | 30 | 240 | 130 | 4.35 | 0.5 | 0.5
229 | M3549109 high voltage | 3.5 | 49 | 108.8 | 3030 | 60 | 4.35 | 0.5 | 0.5
230 | M481221 high voltage | 4.8 | 12 | 21 | 100 | 220 | 4.35 | 0.5 | 0.5
231 | M501227 high voltage | 5 | 12 | 27 | 150 | 180 | 4.35 | 0.5 | 0.5
232 | M592631 hight voltage | 5.9 | 26 | 30.5 | 540 | 100 | 4.35 | 0.5 | 0.5
233 | M601220 hight voltage | 6 | 12 | 20 | 115 | 220 | 4.35 | 0.5 | 0.5
234 | M602525 hight voltage | 6 | 25 | 25 | 380 | 120 | 4.35 | 0.5 | 0.5
235 | M722631 hight voltage | 7.2 | 26 | 31 | 600 | 80 | 4.35 | 0.5 | 0.5
236 | M802044 hight voltage | 8 | 20 | 44 | 750 | 70 | 4.35 | 0.5 | 0.5
237 | M123030 high temperature | 12 | 30 | 30 | 1050 | 80 | 4.2 | 1 | 1
238 | M301726 high temperature | 3 | 17 | 26 | 100 | 200 | 4.2 | 1 | 1
239 | M302025 high temperature | 3 | 20 | 25 | 110 | 180 | 4.2 | 1 | 1
240 | M303448 high temperature BLK | 3 | 34 | 48 | 470 | 80 | 4.2 | 1 | 1
241 | M402030 high temperature | 4 | 20 | 30 | 200 | 120 | 4.2 | 1 | 1
242 | M503035 high temperature | 5 | 30 | 35 | 500 | 80 | 4.2 | 1 | 1
243 | M503040 high temperature | 5 | 30 | 40 | 550 | 80 | 4.2 | 1 | 1
244 | M505570 high temperature | 5 | 55 | 70 | 2500 | 60 | 4.2 | 1 | 1
245 | M523450 high temperature | 5.2 | 34 | 50 | 1000 | 60 | 4.2 | 1 | 1
246 | M523759 high temperature | 5.2 | 37 | 59 | 1200 | 50 | 4.2 | 1 | 1
247 | M602030 high temperature | 6 | 20 | 30 | 300 | 100 | 4.2 | 1 | 1
248 | M602040 high temperature | 6 | 20 | 40 | 450 | 80 | 4.2 | 1 | 1
249 | M602045 high temperature | 6 | 20 | 45 | 500 | 80 | 4.2 | 1 | 1
250 | M603048 high temperature | 6 | 30 | 48 | 900 | 60 | 4.2 | 1 | 1
251 | M654549 low temperature | 6.5 | 44.5 | 49.5 | 1650 | 60 | 4.2 | 0.5 | 0.5
252 | M683443 low temperature | 6.8 | 34 | 43 | 1150 | 60 | 4.2 | 0.5 | 0.5
253 | M702025 high temperature | 7 | 20 | 25 | 300 | 120 | 4.2 | 1 | 1
254 | M702338 high temperature | 7 | 23 | 38 | 600 | 80 | 4.2 | 1 | 1
255 | M703540 high temperature | 7 | 35 | 40 | 1000 | 70 | 4.2 | 1 | 1
256 | M902020 high temperature | 9 | 20 | 20 | 270 | 140 | 4.2 | 1 | 1
257 | M13450 | 13 | 13.3 | 45 | 650 | 90 | 4.2 | 1 | 3
258 | M302030-3C | 3 | 20 | 30 | 130 | 150 | 4.2 | 1 | 3
259 | M382530-3C | 3.8 | 25 | 30 | 230 | 80 | 4.2 | 1 | 3
260 | M401430-3C | 4 | 14 | 30 | 120 | 150 | 4.2 | 1 | 3 |  |  | √
261 | M402030-3C | 4 | 20 | 30 | 180 | 120 | 4.2 | 1 | 3 |  |  | √
262 | M451528-2C | 4.5 | 15 | 28 | 150 | 150 | 4.2 | 1 | 2
263 | M451645 | 4.5 | 16 | 45.5 | 280 | 120 | 4.2 | 1 | 5
264 | M452533-3C | 4.5 | 25 | 33 | 320 | 100 | 4.2 | 1 | 3 |  |  | √
265 | M501230-3C | 5 | 12 | 30 | 120 | 150 | 4.2 | 1 | 3
266 | M501240-2C | 5 | 12 | 40 | 200 | 100 | 4.2 | 1 | 2
267 | M501447-10C | 5 | 14 | 47 | 280 | 65 | 4.2 | 1 | 10
268 | M501835 | 5 | 18 | 35 | 280 | 120 | 4.2 | 1 | 5
269 | M501842-3C | 5 | 18 | 42 | 320 | 80 | 4.2 | 1 | 3
270 | M502020-3C | 5 | 20 | 20 | 150 | 130 | 4.2 | 1 | 3
271 | M502030-3C | 5 | 20 | 30 | 230 | 100 | 4.2 | 1 | 3 |  |  |  | √
272 | M503040-3C | 5 | 30 | 40 | 570 | 65 | 4.2 | 1 | 3
273 | M551245-10C | 5.5 | 11.8 | 45 | 250 | 100 | 4.2 | 1 | 10
274 | M801437 | 8 | 14 | 37 | 370 | 100 | 4.2 | 1 | 3
275 | M80400 | 8 | 8.3 | 40 | 190 | 140 | 4.2 | 1 | 10
276 | M80500 | 8 | 8.3 | 50.5 | 240 | 120 | 4.2 | 1 | 5
277 | M80570 | 8 | 8.3 | 57 | 280 | 120 | 4.2 | 1 | 10
278 | M80570-5C | 8 | 8 | 57 | 300 | 80 | 4.2 | 1 | 5
279 | M401430-3C high temperature | 4 | 14 | 30 | 120 | 150 | 4.2 | 1 | 3
280 | M402030-3C high temperature | 4 | 20 | 30 | 180 | 120 | 4.2 | 1 | 3
281 | M452533-3C high temperature | 4.5 | 25 | 33 | 320 | 100 | 4.2 | 1 | 3
282 | M501230-3C high temperature | 5 | 12 | 30 | 120 | 150 | 4.2 | 1 | 3
283 | M502030-3C high temperature | 5 | 20 | 30 | 230 | 100 | 4.2 | 1 | 3
284 | M801520-3C high temperature | 8 | 15 | 20 | 150 | 160 | 4.2 | 1 | 3
Suite en Page 2 (2eme onglet) | [9 empty] | Next lines page 2 (2nd tab)

## P 2
Les certifications sont seulement à titre indicatif, chaque nouvelle modification (même minime) devra être soumise à une nouvelle certification | [6 empty] | The certifications are only indicative, each new modification (even minimal) will have to be submitted for a new certification
Ce sont nos models de taille standard, selon votre cahier des charges nous pouvons customiser vos batteries | [6 empty] | These are just our standard size models, we can also customize the size according to the customer's request
N° | Code | Nominal voltage Tension nominale | Capacity Capacité | Unit size/mm Taille pièce/mm |  |  | Certifications Certificats
|  | V | mAh | Thickness max Epaisseur maxi | Width max Largeur maxi | Length max Longueur maxi | UL | IEC62133 | UN38.3 | CB | MSDS | KC | GB31241 | PSE | BIS
285 | 651248 | 3.7 | 330 | 6.5 | 12 | 48
286 | 701435 | 3.7 | 310 | 7 | 14 | 35 | UL642 | ★ | ★ | ★ | ★
287 | 801640 | 3.7 | 500 | 8 | 16 | 40 | UL642
288 | 751830 | 3.7 | 410 | 7.5 | 18 | 30
289 | 551836 | 3.7 | 350 | 5.5 | 18 | 36
290 | 851841 | 3.7 | 600 | 8.5 | 18 | 41
291 | 602025 | 3.7 | 220 | 6 | 20 | 25
292 | 702025 | 3.7 | 300 | 7 | 20 | 25 | UL642 | ★ | ★ |  | ★
293 | 602030 | 3.7 | 300 | 6 | 20 | 30 | UL642 |  | ★ |  | ★
294 | 702030 | 3.7 | 400 | 7 | 20 | 30
295 | 902030 | 3.7 | 500 | 9 | 20 | 30 | UL642 | ★ | ★ |  | ★ |  | ★
296 | 602035 | 3.7 | 350 | 6 | 20 | 35 | UL642
297 | 902035 | 3.7 | 630 | 9 | 20 | 35
298 | 602040 | 3.7 | 450 | 6 | 20 | 40
299 | 602045 | 3.7 | 550 | 6 | 20 | 45
300 | 602240 | 3.7 | 500 | 6 | 22 | 40
301 | 502248 | 3.7 | 520 | 5 | 22 | 48
302 | 452424 | 3.8 | 300 | 4.5 | 24 | 24
303 | 802530 | 3.7 | 600 | 8 | 25 | 30 | UL642
304 | 902534 | 3.7 | 800 | 9 | 25 | 34
305 | 102535 | 3.7 | 800 | 10 | 25 | 35 | UL642 |  | ★ | ★ | ★ | ★
306 | 502535 | 3.7 | 400 | 5 | 25 | 35 | UL642
307 | 752535 | 3.7 | 500-5C | 7.5 | 25 | 35 |  |  | ★ |  | ★
308 | 602540 | 3.7 | 600 | 6 | 25 | 40
309 | 102540 | 3.7 | 1100 | 10 | 25 | 40 |  |  | ★ |  | ★
310 | 902542 | 3.7 | 730 | 9 | 25 | 42
311 | 102550 | 3.7 | 1500 | 1 | 25 | 50
312 | 102553 | 3.8 | 1700 | 10 | 25 | 53
313 | 782643 | 3.7 | 1100 | 7.8 | 26 | 43
314 | 952653 | 3.7 | 1500 | 9.5 | 26 | 53
315 | 582728 | 3.7 | 400 | 5.8 | 27 | 28 | UL642
316 | 603035 | 3.7 | 600 | 6 | 30 | 35
317 | 503035 | 3.7 | 500 | 5 | 30 | 35 | UL642
318 | 803035 | 3.7 | 900 | 8 | 30 | 35
319 | 103040 | 3.7 | 1200 | 10 | 30 | 40 | UL642
320 | 403040 | 3.7 | 520 | 4 | 30 | 40 | UL642
321 | 603040 | 3.7 | 800 | 6 | 30 | 40
322 | 123040 | 3.7 | 1400 | 12 | 30 | 40 | UL642 |  | ★ |  | ★
323 | 453048 | 3.7 | 700 | 4.5 | 30 | 48 | UL642
324 | 603048 | 3.7 | 1000 | 6 | 30 | 48 | UL642
325 | 803048 | 3.7 | 1200 | 8 | 30 | 48 | UL642
326 | 103050 | 3.7 | 1800 | 10 | 30 | 50 | UL642
327 | 703072 | 3.7 | 1800-3C | 7 | 30 | 72
328 | 803160 | 3.7 | 1800 | 8 | 31 | 60
329 | 803273 | 3.7 | 2000 | 8 | 32 | 73 | UL642+UN
330 | 603450 | 3.7 | 1200 | 6 | 34 | 50 | UL642
331 | 303450 | 3.7 | 500 | 3 | 34 | 50 | UL642
332 | 803450 | 3.7 | 1500 | 8 | 34 | 50 | UN
333 | 103450 | 3.7 | 2000 | 10 | 34 | 50 | UL642 |  | ★ |  | ★
334 | 123565 | 3.7 | 3600 | 12 | 35 | 65 | UL642
335 | 503759 | 3.7 | 1350 | 5 | 37 | 59 | UL642+UN
336 | 904040 | 3.7 | 1500 | 9 | 40 | 40
337 | 104050 | 3.7 | 2500 | 10 | 40 | 50 |  |  |  |  | ★
338 | 804050 | 3.7 | 2000 | 8 | 40 | 50 |  |  |  |  | ★
339 | 654065 | 3.7 | 2000 | 6.5 | 40 | 65 | UL642
340 | 404257 | 3.7 | 1200 | 4 | 42 | 57
341 | 584858 | 3.7 | 2000 | 5.8 | 48 | 58 | UL642
342 | 554860 | 3.7 | 2000 | 5.5 | 48 | 60 | UL642
343 | 374952 | 3.7 | 1000 | 3.7 | 49 | 52
344 | 105065 | 3.7 | 4300 | 10 | 50 | 65 | UL642
345 | 805068 | 3.7 | 3000 | 8 | 50 | 68
346 | 405085 | 3.7 | 2000 | 4 | 50 | 85 | UL642
347 | 955465 | 3.7 | 5000 | 9.5 | 54 | 65 | UL642
348 | 506166 | 3.7 | 2600 | 5 | 61 | 66 | UL642